## Журнал
Обозначение | Наименование | Станок | Материал | Габарит 1, мм | Габарит 2, мм | Габарит 3, мм | Квалитет | Балл сложности | Технология | Резка заготовки, ч | Резка заготовки, счёт | Программирование, ч | Программирование, счёт | Наладка, ч | Наладка, счёт | Обработка на станке, ч | Обработка на станке, счёт | Слесарная, ч | Слесарная, счёт | Финишная, ч | Финишная, счёт | Внутренний контроль, ч | Внутренний контроль, счёт
DEMO-01 | Пластина | VF2 | Д16Т | 120 | 80 | 10 | 11 | 1 | milling | 0.1 | штука | 1 | разово | 0.5 | партия | 0.3 | штука | 0.1 | штука | 0.05 | штука | 0.3 | партия
DEMO-02 | Кронштейн | VF2 | Д16Т | 150 | 60 | 40 | 9 | 2 | milling | 0.15 | штука | 2 | разово | 1 | партия | 0.6 | штука | 0.2 | штука | 0.1 | штука | 0.5 | партия
DEMO-03 | Корпус | VF2 | Д16Т | 200 | 120 | 60 | 7 | 4 | milling | 0.2 | штука | 4 | разово | 2 | партия | 2.5 | штука | 0.5 | штука | 0.2 | штука | 1 | партия
DEMO-04 | Крышка | SMM | АМг6 | 100 | 100 | 15 | 8 | 3 | milling | 0.1 | штука | 2 | разово | 1 | партия | 0.8 | штука | 0.2 | штука | 0.1 | штука | 0.5 | партия
DEMO-05 | Фланец | MV6 | Сталь 45 | 160 | 160 | 25 | 8 | 3 | milling | 0.3 | штука | 2.5 | разово | 1.5 | партия | 1.2 | штука | 0.3 | штука | 0.15 | штука | 0.5 | партия
DEMO-06 | Плита основания | VOLZH1 | Сталь 45 | 400 | 250 | 40 | 9 | 2 | milling | 0.5 | штука | 2 | разово | 1.5 | партия | 3 | штука | 0.5 | штука | 0.3 | штука | 0.5 | партия
DEMO-07 | Вал | ST20Y | 40Х | 180 | 40 | 40 | 7 | 3 | turning | 0.1 | штука | 1.5 | разово | 1 | партия | 0.7 | штука | 0.1 | штука | 0.05 | штука | 0.5 | партия
DEMO-08 | Втулка | ST20Y | 12Х18Н10Т | 60 | 50 | 50 | 7 | 3 | turning | 0.1 | штука | 1 | разово | 0.8 | партия | 0.5 | штука | 0.1 | штука | 0.05 | штука | 0.3 | партия
DEMO-09 | Корпус точный | SMM | 12Х18Н10Т | 90 | 70 | 50 | 6 | 5 | milling | 0.2 | штука | 5 | разово | 2.5 | партия | 3.5 | штука | 0.7 | штука | 0.3 | штука | 1 | партия
XWS.65.A.P001050 | XWS.65.A.P001050 Кронштейн [A.1] | VF2 | AW 6061 T6 | 25 | 24.5 | 24.5 | 14 | 5 | milling | 0.1 | штука | 4 |  | 2.5 |  | 1 |  | 0.3 |  |  |  | 0.1
МБЦР.141.040.033-02 | МБЦР.141.040.033-02 Рамка задняя [A.1] | VF2 | Д16Т | 137.6 | 121.6 | 9 | 12 | 3 | milling | 0.1 | штука | 1.6 |  | 1 |  | 1.8 |  | 0.6 |  |  |  | 0.1
МБЦР.107.000.320-02 | МБЦР.107.000.320-02 Радиатор [A.1] | VF2 | AW 6061 | 125.8 | 95.8 | 22.5 | 12 | 4 | milling | 0.1 | штука | 1.6 |  | 2 |  | 1.8 |  | 0.5 |  |  |  | 0.1
XWS.65.A.1.P000630 | XWS.65.A.1.P000630 Пластина | VF2 | AW 6061 T6 | 25.5 | 23 | 9 | 14 | 2 | milling | 0.1 | штука | 0.5 |  | 1 |  | 0.4 |  | 0.2 |  |  |  | 0.1
XWS.65.A.1.P000629 | XWS.65.A.1.P000629 Фланец | VF2 | AW 6061 T6 | 31.5 | 29 | 11 | 14 | 2 | milling | 0.1 | штука | 0.6 |  | 1 |  | 0.6 |  | 0.2 |  |  |  | 0.1
XWS.A.P000164 | XWS.A.P000164 Крышка лазера IPG [A.1] | VF2 | POM-C | 98 | 96 | 12 | 14 | 3 | milling | 0.1 | штука | 1.2 |  | 2 |  | 0.3 |  | 0.5 |  |  |  | 0.1
MBIS.AI.P3.48000.01 | MBIS.AI.P3.48000.01 Основание [A.1] | VF2 | 12Х18Н10Т | 30 | 30 | 21 | 9 | 3 | milling | 0.1 | штука | 0.6 |  | 1 |  | 0.5 |  | 0.3 |  |  |  | 0.1
MBIS.AI1.M1.316000.01 | MBIS.AI1.M1.316000.01 Стойка | ST20Y | Д16Т | 50 | 42 | 42 | 7 | 4 | turning | 0.1 | штука | 0.5 |  | 3 |  | 0.3 |  | 0.3 |  |  |  | 0.1
МБЦР.107.000.181 | МБЦР.107.000.181 Фланец передний [A.1] | SMM | AW 6061 | 52 | 41 | 6 | 8 | 3 | milling | 0.1 | штука | 0.6 |  | 1.5 |  | 0.5 |  | 0.1 |  |  |  | 0.1
XWS.PSU.A.1.P000309 | XWS.PSU.A.1.P000309 Радиатор платы термоконтроллера [A.1] | SMM | Д16Т | 116 | 66 | 9.5 | 14 | 2 | milling | 0.1 | штука | 0.3 |  | 1.4 |  | 0.3 |  | 0.2 |  |  |  | 0.1
МБЦР.140.100.021-01 | МБЦР.140.100.021-01 Крышка [A.1] | SMM | AW 6061 | 66 | 36 | 9 | 12 | 2 | milling | 0.1 | штука | 1 |  | 1.5 |  | 0.3 |  | 0.3 |  |  |  | 0.1
МБЦР.107.000.070-01 | МБЦР.107.000.070-01 Заглушка верхняя | SMM | Сплав 6061 | 32.4 | 29.8 | 6 | 12 | 3 | milling | 0.1 | штука | 0.3 |  | 1 |  | 0.3 |  | 0.1 |  |  |  | 0.1
XWS.PSU.A.1.P000310 | XWS.PSU.A.1.P000310 Радиатор платы драйвера лазера [A.1] | SMM | Д16Т | 116 | 66 | 9 | 14 | 2 | milling | 0.1 | штука | 0.3 |  | 1.3 |  | 0.3 |  | 0.2 |  |  |  | 0.1
MBIS.Al1.M1.310000.11 | MBIS.Al1.M1.310000.11 | ST20Y | [5 empty] | 3 | turning | 0.1 | штука | 0.5 |  | 2.5 |  | 0.5 |  | 0.2 |  |  |  | 0.1
MBIS.AI1.M1.316100.02 | MBIS.AI1.M1.316100.02 Полумуфта | ST20Y | 12Х18Н9Т | 19 | 19 | 16 | 7 | 4 | turning | 0.1 | штука | 2 |  | 2 |  | 1.1 |  | 0.3 |  |  |  | 0.1
MBIS.AI.P4.190000.04-01 | MBIS.AI.P4.190000.04-01 Ловитель [A.1] | ST20Y | Д16Т | 32.5 | 15 | 15 | 12 | 3 | turning | 0.1 | штука | 2 |  | 5 |  | 0.2 |  | 0.1 |  |  |  | 0.1
MBIS.AI.P4.11110.15 | MBIS.AI.P4.11110.15 Шпилька заземления приварная [A.1] | ST20Y | AISI 316 | 16.5 | 13 | 13 | 14 | 2 | turning | 0.1 | штука | 1 |  | 1.5 |  | 0.1 |  | 0.1 |  |  |  | 0.1
MBIS.AI.P3.48000.02 | MBIS.AI.P3.48000.02 Вал [B.1] | ST20Y | ЛС 59-1 | 148.5 | 14.5 | 14.5 | 12 | 3 | turning | 0.1 | штука | 0.7 |  | 1.5 |  | 0.5 |  | 0.1 |  |  |  | 0.1
MBIS.AI.P3.48000.01 | MBIS.AI.P3.48000.01 Основание [A.1] | ST20Y | 12Х18Н10Т | 30 | 30 | 21 | 9 | 4 | turning | 0.1 | штука | 1.5 |  | 2 |  | 0.5 |  | 0.3 |  |  |  | 0.1
MBIS.AI1.M2.410000.01 | MBIS.AI1.M2.410000.01 Ось | ST20Y | АМг6 | 40 | 20 | 18 | 14 | 3 | turning | 0.1 | штука | 2 |  | 2 |  | 0.3 |  | 0.2 |  |  |  | 0.1
MBIS.AI1.M1.316000.01 | MBIS.AI1.M1.316000.01 Стойка | ST20Y | Д16Т | 50 | 42 | 42 | 7 | 4 | turning | 0.1 | штука | 0.7 |  | 2.5 |  | 0.4 |  | 0.3 |  |  |  | 0.1
MBIS.AI.P3.45100.04 | MBIS.AI.P3.45100.04 Ось [A.1] | ST20Y | 12Х18Н10Т | 22 | 22 | 18 | 14 | 3 | turning | 0.1 | штука | 1 |  | 1 |  | 0.4 |  | 0.2 |  |  |  | 0.1
MBIS.AI.18000.02 | MBIS.AI.18000.02 Болт | ST20Y | AISI 316 | 47 | 13.8 | 13.8 | 12 | 3 | turning | 0.1 | штука | 0.5 |  | 2.6 |  | 0.3 |  | 0.1 |  |  |  | 0.1
MBIS.AI.11000.16 | MBIS.AI.11000.16 Втулка [A.1] | ST20Y | AISI 316 | 12 | 12 | 6 | 12 | 3 | turning | 0.1 | штука | 1 |  | 1.5 |  | 0.2 |  | 0.1 |  |  |  | 0.1
MBIS.AI1.M2.360000.05 | MBIS.AI1.M2.360000.05 Кольцо [B.1] | ST20Y | Д16Т | 12 | 12 | 5 | 12 | 2 | turning | 0.1 | штука | 0.5 |  | 1 |  | 0.1 |  | 0.1 |  |  |  | 0.1
MBIS.AI.P4.10000.04 | MBIS.AI.P4.10000.04 Стойка электрощита [A.1] | ST20Y | ЛС 59-1 | 23 | 13.5 | 12 | 12 | 3 | turning | 0.1 | штука | 0.6 |  | 2 |  | 0.2 |  | 0.1 |  |  |  | 0.1

## Замеры
Обозначение | Группа этапов | Расчёт, ч | Факт, ч